## Sheet1
Reference | Qty | Value | Component | Footprint
C1 | 1 | 1u X7R 0805 | CL21B105KBFNNNG | Capacitor_SMD:C_0805_2012Metric
C3,C4,C25,C27,C28,C29,C32,C33,C34,C35,C41,C44,C46,C54 | 14 | 100n 0603 |  | Capacitor_SMD:C_0603_1608Metric
C5,C16,C17,C43,C45,C47,C56, C30,C31,C36,C37,C39 | 12 | 10µ X7R 1210 | CL32B106KBJNNWE | Capacitor_SMD:C_1210_3225Metric
C6,C24 | 2 | 2211_8853522130151 |  | Capacitor_SMD_Wurth:C_Wurth_WCAP-CSSA-2211
C26,C53 | 2 | 1n 0603 |  | Capacitor_SMD:C_0603_1608Metric
C38 | 1 | 10n 0603 |  | Capacitor_SMD:C_0603_1608Metric
C40,C48,C57 | 3 | 100p 0603 |  | Capacitor_SMD:C_0603_1608Metric
C42 | 1 | 330µ 35V | 35ZLJ330M8X20 | Capacitor_THT:CP_Radial_D8.0mm_P3.50mm
C49,C50 | 2 | 10p 1% 600V 1206 | C1206C100FCGACTU | Capacitor_SMD:C_1206_3216Metric
C51 | 1 | 1n 1% C0G 0603 |  | Capacitor_SMD:C_0603_1608Metric
C52 | 1 | 47n 0603 |  | Capacitor_SMD:C_0603_1608Metric
C55 | 1 | 1u 0603 |  | Capacitor_SMD:C_0603_1608Metric
C101 | 1 | 330µ 35V Elko | 35ZLJ330M8X20 or smiliar | Capacitor_THT:CP_Radial_D8.0mm_P3.50mm
D10 | 1 | ESD-Diode 24V, SMC | 3KASMC24AHE3 | Diode_SMD:D_SMC
D11 | 1 | LED rd 0603 |  | LED_SMD:LED_0603_1608Metric
D12,D15 | 2 | LED gr 0603 |  | LED_SMD:LED_0603_1608Metric
D13,D14 | 2 | D5V0P4UR6SO-7 |  | SOT95P285X140-6N
D16,D17,D18,D19,D20,D21 | 6 | BAT54J |  | Diode_SMD:D_SOD-323F
F1 | 1 | Fuse 1A, SMD 1206 | 0440001.WR | Fuse:Fuse_1206_3216Metric
F2 | 1 | PPTC 200 mA, SMD 1206 | MF-NSMF020-2 | Fuse:Fuse_1206_3216Metric
IC1 | 1 | OPA2356AIDGKR |  | Package_SO:VSSOP-8_3.0x3.0mm_P0.65mm
IC2 | 1 | LM2901 |  | Package_SO:TSSOP-14_4.4x5mm_P0.65mm
IC3 | 1 | STM32G071KBT6 |  | Hansmann:QFP80P900X900X160-32N
IC4 | 1 | INA210 |  | Package_TO_SOT_SMD:SOT-363_SC-70-6
IC5,IC6 | 2 | AP63300WU-7 |  | SOT95P280X90-6N
IC7 | 1 | LP2985-33DBVR |  | SOT95P280X145-5N
IC8 | 1 | 1ED44175N01BXTSA1 |  | Package_TO_SOT_SMD:SOT-23-6
J1 | 1 | B04B-XASK-1_LF__SN_ |  | B04BXASK1LFSN
J2 | 1 | B08B-XASK-1-A_LF__SN_ |  | Connector_JST:JST_XA_B08B-XASK-1-A_1x08_P2.50mm_Vertical
J4 | 1 | BM02B-SRSS-TB_LF__SN_ |  | Hansmann:BM02BSRSSTBLFSN
J5 | 1 | B4B-PH-K-S_LF__SN_ |  | Hansmann_Kontakte:B4B-PH-K-S
J6 | 1 | B5P-VH | B5P-VH | Hansmann:CONN_B2P5-VH_JST
L1,L5 | 2 | 8.2µH, SMD | 744045008 | Inductor_SMD_Wurth:L_Wurth_WE-LQ-1812
L2 | 1 | 10uH, SMD 0805 | MLZ2012N100LT000 | Inductor_SMD:L_0805_2012Metric
L3,L4 | 2 | 6.8µH, SMD |  | Inductor_SMD_Wurth:L_Wurth_WE-MAPI-4030
L101 | 1 | ETD29 Celinius | Beistellung Hansmann
M1 | 1 | FK 274 MI 247 V
M2 | 1 | Gap Pad für T101 | TBD
R27,R36,R38,R39,R61,R62,R77 | 7 | 1k 0603 |  | Resistor_SMD:R_0603_1608Metric
R28,R30 | 2 | 10R 0603 |  | Resistor_SMD:R_0603_1608Metric
R29,R44,R45,R54 | 4 | 100R 0603 |  | Resistor_SMD:R_0603_1608Metric
R31,R32,R51 | 3 | 1k5 0603 |  | Resistor_SMD:R_0603_1608Metric
R33,R34,R37,R46,R47,R52,R55,R58,R73,R74,R75,R79,R82 | 13 | 10k 0603 |  | Resistor_SMD:R_0603_1608Metric
R35 | 1 | 0R02 1% 1206 | ERJ8CWFR020V | Resistor_SMD:R_1206_3216Metric
R40,R41,R53 | 3 | 2k2 0603 |  | Resistor_SMD:R_0603_1608Metric
R42,R43 | 2 | 680R 0805 |  | Resistor_SMD:R_0805_2012Metric
R48,R78 | 2 | 10Meg 0603 |  | Resistor_SMD:R_0603_1608Metric
R49 | 1 | 220k 0603 |  | Resistor_SMD:R_0603_1608Metric
R50 | 1 | 39k 0603 |  | Resistor_SMD:R_0603_1608Metric
R56,R72 | 2 | 3k3 0603 |  | Resistor_SMD:R_0603_1608Metric
R57 | 1 | 100k 0603 |  | Resistor_SMD:R_0603_1608Metric
R59 | 1 | 5k6 0603 |  | Resistor_SMD:R_0603_1608Metric
R60,R63 | 2 | 150R 0805 |  | Resistor_SMD:R_0805_2012Metric
R64 | 1 | 18k 0603 |  | Resistor_SMD:R_0603_1608Metric
R65,R66 | 2 | 0R22 1206 |  | Resistor_SMD:R_1206_3216Metric
R67,R68 | 2 | 1Meg 0.1% 500V 1206 | KTR18EZPF1004 | Resistor_SMD:R_1206_3216Metric
R69 | 1 | 12k 0.1% 0603 |  | Resistor_SMD:R_0603_1608Metric
R70,R71 | 2 | 180R MMA | MMA02040C1800FB300 | Resistor_SMD:R_1206_3216Metric
R76 | 1 | 33R 0603 |  | Resistor_SMD:R_0603_1608Metric
R80 | 1 | 22k 0603 |  | Resistor_SMD:R_0603_1608Metric
R81 | 1 | DNP |  | Resistor_SMD:R_0603_1608Metric
TH1 | 1 | PTC 680R 80°C | B59721A0070A062 | Resistor_SMD:R_0805_2012Metric
VR1 | 1 | TC33X-2-103E |  | TC33X2503E
T2,T4,T5 | 3 | DCX114EU-7-F |  | SOT65P210X110-6N
T3 | 1 | BC817-40 |  | Package_TO_SOT_SMD:SOT-23
T101 | 1 | SiC MOFEST 1200V/78mOhm, TO247-4 | IMZC120R078M2H | Package_TO_SOT_THT:TO-247-4_Vertical